## C.3 工程项目投标总价扉页(扉-3)
投 标 总 价
招 标 人:
工 程 名 称: |  | 都江堰市光明光电危化品库房
投标总价(小写):
(大写):
投 标 人:
(单位盖章)
法定代表人 或其授权人:
(签字或盖章)
编 制 人:
(造价人员签字盖专用章)
时 间:
扉-3

## E.3 单位工程投标报价汇总表(表-04)【单位工程】
单位工程投标报价汇总表
工程名称： | 都江堰市光明光电危化品库房\单项工程【单位工程】 | 标段：
序号 | 汇总内容 | 金 额（元） | 其中:暂估价(元)
1 | 分部分项及单价措施项目
1.1 | 主体
1.2 | 单价措施项目
2 | 总价措施项目 |  | -
2.1 | 其中：安全文明施工费 |  | -
3 | 其他项目 |  | -
3.1 | 其中：暂列金额 |  | -
3.2 | 其中：专业工程暂估价 |  | -
3.3 | 其中：计日工 |  | -
3.4 | 其中：总承包服务费 |  | -
4 | 规费 |  | -
5 | 创优质工程奖补偿奖励费 |  | -
6 | 税前工程造价 |  | -
6.1 | 其中：甲供材料（设备）费 |  | -
7 | 销项增值税额 |  | -
招标控制价/投标报价总价合计=税前工程造价+销项增值税额

## F.1.1 分部分项工程和单价措施项目清单与计价表(表-08~
分部分项工程和单价措施项目清单与计价表
工程名称： |  | 都江堰市光明光电危化品库房\单项工程【单位工程】 |  |  |  |  | 标段：
序号 | 项目编码 |  | 项目名称 | 项目特征描述 | 计量 单位 | 工程量 |  | 金额（元）
[8 empty] | 综合单价 | 合价 | 其中
[10 empty] | 定额人工费 | 暂估价
主体
1 | 011602001065 |  | 原砼地面拆除 | 1.构件名称 :砼地面 2.拆除构件的厚度或规格尺寸:厚10cm 3.构件表面的附着物种类:无 | m3 | 22.15
2 | 010101001001 |  | 平整场地 | 人工平整场地 | m2 | 221.5
3 | 010101004025 |  | 挖基坑土方 | 1.土壤类别：综合 2.基础类型：带形基础 4.挖土深度：4m以内 5.弃土运距：另计 | m3 | 26.48
4 | 010501002046 |  | C15砼基础垫层 | 1.混凝土种类 ：商砼 2.混凝土强度等级：C15 | m3 | 4.07
5 | 010401001031 |  | 砖基础 | 1.砖品种、规格、强度等级 ：标砖 2.砂浆强度等级 ：M7.5水泥砂浆 | m3 | 14.55
6 | 010103001026 |  | 回填方 | 1.土质要求：一般土壤 2.密实度要求：按规范要求，夯填 3.运距：投标人自行考虑 | m3 | 7.86
7 | 010103002006 |  | 余方弃置 | 1.废弃料品种 ：余土 2.运距：综合 | m3 | 40.77
8 | 010802004048 |  | 钢板门 | 成品安装 | m2 | 4.8
9 | 010807001037 |  | 钢笆窗 | 1.窗代号及洞口尺寸 ：综合 2.框、扇材质 ：钢筋 3.玻璃品种、厚度：无 | m2 | 6.4
10 | 011102003016 |  | 地面连砂石基层 | 1.素土夯实 2.连砂石基层 | m3 | 20
11 | 011102003016 |  | C25砼地面垫层 | C25商品混凝土 | m3 | 20
12 | 010401004036 |  | 标砖墙 | 1.砖品种、规格、强度等级 ：标砖 2.墙体类型 ：实心墙 3.砂浆强度等级、配合比：M7.5混合砂浆 | m3 | 68.16
13 | 011406001022 |  | 内外墙抹灰 | 20厚1：2水泥砂浆 | m2 | 368.41
14 | 011406001066 |  | 外墙面腻子乳胶漆 | 1.基层类型：墙面一般抹灰面 2.腻子种类：石膏粉腻子 3.刮腻子要求：清理基层，修补，砂纸打磨；满刮腻子一遍，找补两遍 4.油漆品种、刷漆遍数：乳胶漆底漆一遍，面漆两遍 | m2 | 188.65
15 | 010606002062 |  | 钢檩条 | 1.类型 ：型钢 2.钢材品种、规格：镀锌 3.安装方式：吊装，人工安装 4.油漆：无 | t | 0.818
16 | 010602001067 |  | 钢屋架 | 1.钢材品种、规格 ：镀锌型钢 2.油漆：无 | t | 0.405
17 | 010901002063 |  | 0.5厚单层彩钢板屋面 | 1.型材品种、规格：0.5厚单层彩钢板 | m2 | 269.58
分部小计
单价措施项目清单
脚手架工程
18 | 011701001001 |  | 综合脚手架 | 1．建筑结构形式 2．檐口高度 | m2 | 221.5
分部小计
混凝土模板及支架（撑 ）
19 | 011702001001 |  | 垫层模板 | 基础类型 | m2 | 11.64
分部小计
分部小计
合 计

## F.4 总价措施项目清单计价表(表-11)带计算明细【单位工~
总价措施项目清单计价表
工程名称： | 都江堰市光明光电危化品库房\单项工程【单位工程】 |  |  | 标段：
序号 | 项目编码 | 项目名称 | 计算基础 | 费率 （%） | 金额 （元） | 调整费率 (%) | 调整后 金额(元) | 备注
1 | 011707001001 | 安全文明施工
| ① | 环境保护 | 分部分项定额人工费+单价措施定额人工费 | 0.15
| ② | 文明施工 | 分部分项定额人工费+单价措施定额人工费 | 1.91
| ③ | 安全施工 | 分部分项定额人工费+单价措施定额人工费 | 3.53
| ④ | 临时设施 | 分部分项定额人工费+单价措施定额人工费 | 2.63
2 | 011707002001 | 夜间施工
| ① | 夜间施工费 | 分部分项定额人工费+单价措施定额人工费 | 0
3 | 011707003001 | 非夜间施工照明
4 | 011707004001 | 二次搬运
| ① | 二次搬运费 | 分部分项定额人工费+单价措施定额人工费 | 0
5 | 011707005001 | 冬雨季施工
| ① | 冬雨季施工 | 分部分项定额人工费+单价措施定额人工费 | 0
6 | 011707006001 | 地上、地下设施、建筑物的临时保护设施
7 | 011707007001 | 已完工程及设备保护
8 | 011707008001 | 工程定位复测费
| ① | 工程定位复测 | 分部分项定额人工费+单价措施定额人工费 | 0
合计

## H 规费、税金项目清单计价表(表-13-1)一般计税【单位工~
规费、税金项目计价表
（适用于一般计税方法）
工程名称： | 都江堰市光明光电危化品库房\单项工程【单位工程】 |  | 标段：
序号 | 项目名称 | 计算基础 | 计算基数 | 计算费率（%） | 金额(元)
1 | 规费 | 分部分项清单定额人工费+单价措施项目清单定额人工费
1.1 | 社会保险费 | 分部分项清单定额人工费+单价措施项目清单定额人工费
(1) | 养老保险费 | 分部分项清单定额人工费+单价措施项目清单定额人工费
(2) | 失业保险费 | 分部分项清单定额人工费+单价措施项目清单定额人工费
(3) | 医疗保险费 | 分部分项清单定额人工费+单价措施项目清单定额人工费
(4) | 工伤保险费 | 分部分项清单定额人工费+单价措施项目清单定额人工费
(5) | 生育保险费 | 分部分项清单定额人工费+单价措施项目清单定额人工费
1.2 | 住房公积金 | 分部分项清单定额人工费+单价措施项目清单定额人工费
1.3 | 工程排污费 | 按工程所在地环境保护部门收取标准，按实计入
2 | 销项增值税额 | 分部分项工程费+措施项目费+其他项目费+规费+创优质工程奖补偿奖励费-按规定不计税的工程设备金额-甲供材料（设备）设备费
合 计

## L.2 承包人提供主要材料和工程设备一览表(表-21)【单位~
承包人提供主要材料和工程设备一览表 （适用造价信息差额调整法）
工程名称： | 都江堰市光明光电危化品库房\单项工程【单位工程】 |  |  |  | 标段：
序号 | 名称、规格、型号 | 单位 | 数量 | 风险系数(%) |  | 基准单价(元) | 投标单价(元) | 发承包人确认单价(元) | 备注
1 | 水泥 32.5 | kg | 8581.568
2 | 水 | m3 | 21.54
3 | 中砂 | m3 | 9.405
4 | 其他材料费 | 元 | 731.931
5 | 二等锯材 | m3 | 0.075
6 | 复合模板 | m2 | 2.862
7 | 柴油(机械) | kg | 101.034
8 | 汽油(机械) | kg | 0.246
9 | 连砂石 | m3 | 24.74
10 | 白水泥 | kg | 33.532
11 | 焊条 综合 | kg | 6.866
12 | 锯材 综合 | m3 | 0.321
13 | 商品混凝土 C25 | m3 | 20.2
14 | 标准砖 | 千匹 | 43.817
15 | 细砂 | m3 | 21.725
16 | 加工铁件 | kg | 0.806
17 | 商品混凝土 C15 | m3 | 4.111
18 | 膨胀螺栓 | 套 | 12.864
19 | 钢质推拉门 | m2 | 4.618
20 | 螺栓(综合) | kg | 2.398
21 | 红丹酚醛防锈漆 | kg | 3.651
22 | 汽油 | kg | 0.462
23 | 彩板屋面型钢 | kg | 223.768
24 | 聚苯乙烯泡沫塑料板 | m3 | 0.27
25 | 防雨自攻螺栓 | 只 | 129.408
26 | 不锈钢铆钉 | 个 | 908.552
27 | 金属胀锚螺栓 | 个 | 34.482
28 | 密封胶条 | m | 594.36
29 | 乙丙橡胶垫圈 | 个 | 129.408
30 | 调和漆 白酯胶调和漆 | kg | 1.779
31 | 脚手架钢材 | kg | 192.417
32 | 成品零星钢构件综合 | t | 0.046
33 | 带帽螺栓（综合） | kg | 0.361
34 | 滑石粉 | kg | 66.404
35 | 腻子胶 | kg | 20.512
36 | 大白粉 | kg | 2.019
37 | 嵌缝腻子 kf80 | kg | 1.962
38 | 乳胶漆面漆 外墙 | kg | 66.611
39 | 乳胶漆底漆 外墙 | kg | 25.607
40 | 彩色涂层钢板 0.5厚 | m2 | 288.068
41 | 钢轨 | kg | 0.486
42 | 成品镀锌钢屋架 | t | 0.405
43 | 成品镀锌钢檩条 | t | 0.818